## Sheet 1
Nom. Dia. Ŧ | A (Dia.) |  | ΩB (+/-.005) | C (+.000/-.030) | D | E | F | G | H | Calculated double-shear strength (lbs) |  | Min tensile load (2 balls) ∆
| Max | Min | [7 empty] | 17-4 SS | 316 SS | 17-4 SS | 316 SS
3/16 | 0.1885 | 0.187 | 0.22 | 0.26 | 0.24 | 0.4 | 1.8 | 0.885 | 0.125 | 5150 | 1500 | 200 | 150
1/4 | 0.2485 | 0.247 | 0.289 | 0.29 | 0.194 | 0.4 | 1.8 | 0.885 | 0.125 | 9200 | 2200 | 230 | 180
5/16 | 0.311 | 0.3095 | 0.375 | 0.33 | 0.25 | 0.48 | 1.8 | 0.925 | 0.125 | 14400 | 3500 | 510 | 400
3/8 | 0.3735 | 0.372 | 0.44 | 0.365 | 0.281 | 0.562 | 2.03 | 1.035 | 0.16 | 20600 | 4500 | 575 | 450
1/2 | 0.4985 | 0.497 | 0.594 | 0.46 | 0.316 | 0.72 | 2.36 | 1.18 | 0.24 | 36800 | 11500 | 1160 | 900
5/8 | 0.6235 | 0.622 | 0.75 | 0.58 | 0.316 | 0.83 | 3.07 | 1.485 | 0.24 | 57500 | 20000 | 2070 | 1500
3/4 | 0.7485 | 0.747 | 0.887 | 0.67 | 0.58 | 0.96 | 3.07 | 1.545 | 0.3 | 82500 | 23000 | 2950 | 2200
1 | 0.9985 | 0.997 | 1.219 | 0.89 | 0.75 | 1.24 | 3.5 | 1.95 | 0.375 | 147000 | 35000 | 5480 | 4100